## bom_bl49sp
Comment | Designator | Footprint | LCSC Part #
0603WAF1003T5E | R5,R80,R107,R108 | 0603_R | C25803
CC0603KRX7R9BB104 | C9,C16,C18,C22,C25,C65,C66,C107 | 0603_C | C14663
0603WAF1002T5E | R2,R3,R11,R71,R104 | 0603_R | C25804
0603B103K500NT | C46 | 0603_C | C57112
CL10C180JB8NNNC | C2,C3 | 0603_C | C1647
0603WAF1001T5E | R1,R4,R53,R54 | 0603_R | C21190
CL10B102KB8NNNC | C1 | 0603_C | C1588
CL10A105KB8NNNC | C5,C10,C26 | 0603_C | C15849
CL21A226MAQNNNE | C4,C6 | 0805_C | C45783
0603B222K500NT | C8 | 0603_C | C1604
0603WAF3000T5E | R102 | 0603_R | C23025
0603WAF3162T5E | R105 | 0603_R | C25967
CL10B333KB8NNNC | C45,C82 | 0603_C | C21117
0603WAF3902T5E | R72,R73 | 0603_R | C23153
0603WAF4992T5E | R58 | 0603_R | C23184
0603WAF4703T5E | R110 | 0603_R | C23178
0603WAF4701T5E | R68,R78,R109 | 0603_R | C23162
5566-6 | X1 | 5566-6
5566-8 | X3 | 5566-8
0603WAF619JT5E | R103 | 0603_R | C23092
0603WAF9531T5E | R57 | 0603_R | C23127
0603WAF6801T5E | R79 | 0603_R | C23212
B5819W | D6 | SOD-123 | C8598
B72530V1140S262 | R23 | CT/CN1210
BAT54S | D3,D15 | SOT23 | C181201
CJ125_32 | IC3 | TQFP32-08
AO3400A | Q3 | SOT-23-3L | C20917
LM4041DFTA | D1 | SOT-23-3 | C151008
LQH32CN4R7M23L | L4 | 1210 | C86070
MCP4725A0T-E/CH | IC5 | SOT23-6 | C144198
ATMEGA328P-AU | IC1 | TQFP32-08 | C14877
MP2359DJ-LF-Z | IC2 | TSOT-23-6 | C14259
SMBJ22A-13-F | D4 | DO-214AA | C135058
SS54 | D5 | DO-214AA | C22452
X322516MLB4SI | Y1 | SMD-3225_4P | C13738
LEDBLUE0805 | LED1 | SML0805 | C2293
FC-2012HRK-620D | LED2 | SML0805 | C84256
LEDGREEN0805 | LED3 | SML0805 | C2297